## BOM
Comment | Description | Designator | Footprint | LibRef | Quantity
UBC1H470MNS1GS |  | C1 | UBC1H470MNS1GS | UBC1H470MNS1GS | 1
22uF |  | C2 | CAPAE4343X55M | CAP* | 1
10nF |  | C3, C6, C13, C15 | RESC1608X04N | CAP | 4
100nF |  | C4, C5, C7, C9, C12, C14, C16 | RESC1608X04N | CAP | 7
1uF |  | C8 | RESC1608X04N | CAP | 1
12pF |  | C10, C11 | RESC1608X04N | CAP | 2
'LTST-C190KFKT |  | D1, D2 | RESC1608X04N | LED | 2
691508110302 | Serie 5081 - 3.50 mm Horizontal Entry SMT with Rising Cage Clamp WR-TBL, 2 pin | H2, H3 | 691508110302 | CMP-1502-02490-1 | 2
10118193-0001LF | Micro USB B Type Receptacle, -55 to 85 degC, 5-Pin SMD, RoHS, Tape and Reel | J1 | FCI-10118193-0001LF-5_V | CMP-2000-05119-1 | 1
LI0805H151R-10 | Chip Beads for Signal Filtering, 0.15 Ohms, -40 to 125 degC, 2-Pin SMD, RoHS, Tape and Reel | L1, L2 | LIRD-LI0805H151R-10-2_V | CMP-2000-05195-1 | 2
BSC0906NS | N-Channel OptiMOS Power-MOSFET, 30 V VDS, 63 A ID, -55 to 150 degC, PG-TDSON-8-1, Reel, Green | Q1 | INF-PG-TDSON-8-1_V | CMP-1090-00064-1 | 1
22 |  | R1, R3 | RESC1608X04N | RES | 2
150 |  | R2, R4 | RESC1608X04N | RES | 2
100 |  | R5, R9, R13 | RESC1608X04N | RES | 3
10k |  | R6, R7, R8, R10 | RESC1608X04N | RES | 4
DNP | 'RC0402JR-0710KL | R11, R12 | RESC1005X40X25ML5T10 | CMP-2002-07915-2 | 2
PTS815 SJK 250 SMTR LFS |  | SW1, SW2 | PTS815 SJK 250 SMTR LFS | PTS815 SJK 250 SMTR LFS | 2
TL750M05CKVURG3 | Single Output LDO, 750 mA, Fixed 5 V Output, 6 to 26 V Input, with Low IQ, 3-pin PFM (KVU), 0 to 125 degC, Green (RoHS & no Sb/Br) | U1 | KVU0003A_M | CMP-0395-01077-2 | 1
ATmega32U4-AU | 8-bit AVR Microcontroller, 2.7-5.5V, 16MHz, 32KB Flash, 1KB EEPROM, 2.5KB SRAM, USB Controller, 44-pin TQFP, Industrial Grade (-40°C to 85°C), Ext Osc | U2 | 44ML_M | CMP-0095-00285-2 | 1
MCP9600-E/MX | IC THERMOCOUPLE TO I2C 20MQFN | U3 | FP-C04-186-MFG | CMP-06290-000001-1 | 1
TSX-3225 16.0000MF09Z-AC0 | CRYSTAL 16.0000MHZ 9PF SMD | Y1 | FP-TSX-3225-MFG | CMP-36405-000014-1 | 1